## Sheet1
Item # | *Designator | *Qty | *Mfg Part # | LCSC Part # | Description / Value | *Package/Footprint
1 | C6-7 | 2 | CL21C220JB61PNC | C1804 | CAP CER 22PF 50V C0G/NP0 0806 | 0805
2 | C3-5, C8 | 4 | CC0805KRX7R9BB104 | C49678 | CAP CER 0.1UF 50V X7R 0806 | 0805
3 | C1 | 1 | CL21B105KBFNNNE | C28323 | CAP CER 1UF 25V X7R 0806 | 0805
4 | C2 | 1 | CL21A106KAYNNNE | C15850 | CAP CER 10UF 16V X5R 0806 | 0805
5 | D1-70 | 70 | SM4007PL | C64898 | DIODE GEN PURP 100V 150MA SOD124 | SOD-123
6 | D17,D83 | 2 | PRTR5V0U2X,215 | C12333 | Unidirectional 6V 5.5V SOT-143 ESD Protection Devices ROHS | SOT-143
7 | R3,4 | 2 | 0805W8F220JT5E | C17561 | RES SMD 22 OHM 5% 1/8W 0806 | 0805
8 | R1, R5 | 2 | 0805W8F1002T5E | C17414 | RES 10K OHM 0.1% 1/8W 0806 | 0805
9 | U1 | 1 | ATMEGA32U4-MU | C112161 | IC MCU 8BIT 32KB FLASH 44VQFN | QFN-45
10 | Y1 | 1 | X322516MLB4SI | C13738 | CRYSTAL 16.0000MHZ 8PF SMD | 3226
11 | J1 | 1 | JST Sales America | SM04B-SRSS-TB(LF)(SN) | SR/SZ Header Male Pin 0.039"(1.00mm) 4 Wire To Board / Wire To Wire Connector RoHS | C160404